## J0035270071
GRANDE SECONDE COLLECTION | COLLECTION GRANDE SECONDE | KOLLEKTION GRANDE SECONDE | COLLEZIONE GRANDE SECONDE | COLECCIÓN GRANDE SECONDE | КОЛЛЕКЦИЯ GRANDE SECONDE | 大秒针系列 (GRANDE SECONDE) | グラン・セコンド（GRANDE SECONDE）コレクション
GRANDE SECONDE SKELET SAPPHIRE | GRANDE SECONDE SKELET SAPHIR | GRANDE SECONDE SKELET SAPPHIRE | GRANDE SECONDE SKELET SAPPHIRE | GRANDE SECONDE SKELET SAPPHIRE | GRANDE SECONDE SKELET SAPPHIRE | 大秒针系列合成蓝宝石水晶镂空腕表 (GRANDE SECONDE SKELET SAPPHIRE) | グラン・セコンド スケルトン サファイア （GRANDE SECONDE SKELET SAPPHIRE）
NUMERUS CLAUSUS | NUMERUS CLAUSUS | NUMERUS CLAUSUS | NUMERUS CLAUSUS | NUMERUS CLAUSUS | NUMERUS CLAUSUS (ОГРАНИЧЕННАЯ СЕРИЯ) | 限量发行 | NUMERUS CLAUSUS
Unique piece | Pièce unique | Einzelstück | Pezzo unico | Pieza única | Единственный экземпляр | 仅一枚 | 世界限定1本
REFERENCE | RÉFÉRENCE | REFERENZ | REFERENZA | REFERENCIA | АРТИКУЛ | 型号 | 商品品番
J0035270071 | J0035270071 | J0035270071 | J0035270071 | J0035270071 | J0035270071 | J0035270071 | J0035270071
DESCRIPTION | DESCRIPTION | BESCHREIBUNG | DESCRIZIONE | DESCRIPCIÓN | ОПИСАНИЕ | 产品描述 | ディスクリプション
Sapphire dial and hour circle in 18-karat white gold. Sapphire case. Self-winding skeleton mechanical movement. Power reserve of 68 hours. Diameter 42 mm. | Cadran saphir et tour d'heure en or gris 18 carats. Boitier en saphir. Mouvement mécanique squelette à remontage automatique. Réserve de marche de 68 heures. Diamètre 42 mm. | Zifferblatt aus Saphirglas und Stundenkranz grau. Gehäuse aus Saphirglas. Mechanisches Skelettwerk mit Automatikaufzug. 68 Stunden Gangreserve. Durchmesser 42 mm. | Quadrante in vetro zaffiro e giro delle ore in oro bianco 18 carati. Cassa in vetro zaffiro. Movimento meccanico scheletrato a carica automatica. Riserva di carica di 68 ore. Diametro 42 mm. | Esfera en zafiro y vuelta de la hora en oro blanco 18 quilates. Caja en zafiro. Movimiento mecánico esqueleto de cuerda automática. Reserva de marcha de 68 horas. Diámetro 42 mm. | Циферблат из сапфирового стекла и часовая шкала из белого золота 750 пробы. Сапфировый корпус. Скелетонизированный механизм с автоматическим подзаводом. Запас хода 68 часов. Диаметр 42 мм. | 合成蓝宝石水晶表盘，18K白金小时环。 合成蓝宝石水晶表壳。 自动上链镂空机械机芯。 动力储存约68小时。 直径42毫米。 | サファイアガラスのダイアルと18Kホワイトゴールドアワーリング サファイアガラスのケース 自動巻きスケルトンムーブメント 68時間パワーリザーブ 直径42mm
MOVEMENT | CALIBRE | UHRWERK | CALIBRO | CALIBRE | МЕХАНИЗМ | 机芯 | ムーブメント
Jaquet Droz 2663 SQ, self-winding skeleton mechanical movement, gray treatment, silicon balance spring and pallet horns, double barrel, 18-karat white gold oscillating weight | Jaquet Droz 2663 SQ, mouvement mécanique squelette à remontage automatique,traitement gris, spiral et cornes d'ancre en silicium, double barillet, masse oscillante en or gris 18 carats | Jaquet Droz 2663 SQ, mechanisches Skelettwerk mit Automatikaufzug, grau beschichtet, Spiralfeder und Ankerhörner aus Silizium, doppeltes Federhaus, Schwungmasse aus 18 Karat Weißgold | Jaquet Droz 2663 SQ, movimento meccanico scheletrato a carica automatica, trattamento grigio, spirale e anse dell'ancora in silicio, doppio bariletto, massa oscillante in oro bianco 18 carati | Jaquet Droz 2663 SQ, movimiento mecánico esqueleto de cuerda automática, tratamiento gris, espiral y cuernos de áncora de silicio, doble barrilete, masa oscilante en oro blanco 18 quilates | Jaquet Droz 2663 SQ, скелетонизированный механизм с автоматическим подзаводом серого цвета, кремниевые спираль и паллеты анкерной вилки, двойной барабан, ротор из белого золота 750 пробы | Jaquet Droz 2663 SQ，自动上链镂空机械机芯，表面经灰色工艺处理，硅游丝和擒纵叉瓦，双发条盒，18K白金摆陀 | Jaquet Droz 2663 SQ、自動巻きスケルトン機械式ムーブメント、グレー加工、シリコン製ヒゲゼンマイとアンクルの先端、ツインバレル、18Kホワイトゴールドローター
INDICATIONS | INDICATIONS | ANZEIGEN | INDICAZIONI | INDICACIONES | ИНДИКАЦИЯ | 显示 | 表示
Off-centered hours and minutes, large off-centered second | Heures et minutes décentrées, grande seconde décentrée | Dezentrale Stunden und Minuten, dezentrale große Sekunde | Ore e minuti decentrati, grandi secondi decentrati | Horas y minutos descentrados, segundero grande descentrado | Смещенные от центра часовая и минутная стрелки, смещенная от центра большая секундная стрелка | 偏心时分显示盘，偏心大秒针 | オフセンターの時分表示、ラージセコンドサブダイアル
JEWELING | EMPIERRAGE | LAGERSTEINE | NUMERO DI RUBINI | EMPEDRAMIENTO | КОЛИЧЕСТВО КАМНЕЙ | 宝石轴承 | 石数
30 jewels | 30 rubis | 30 Rubine | 30 rubini | 30 rubíes | 30 камней | 30枚宝石 | 30石
POWER RESERVE | RÉSERVE DE MARCHE | GANGRESERVE | RISERVA DI CARICA | RESERVA DE MARCHA | ЗАПАС ХОДА | 动力储存 | パワーリザーブ
68 hours | 68 heures | 68 Stunden | 68 ore | 68 horas | 68 часов | 约68小时 | 68時間
FREQUENCY | FRÉQUENCE | FREQUENZ | FREQUENZA | FRECUENCIA | ЧАСТОТА | 振频 | 振動数
28,800 v.p.h. | 28 800 a/h | 28.800 Halbschwingungen / Std. | 28.800 a/h | 28 800 a/h | 28 800 полуколебаний/час | 28,800次/小时 | 28,800振動／時
CASE | BOÎTIER | GEHÄUSE | CASSA | CAJA | КОРПУС | 表壳 | ケース
Sapphire case | Boitier en saphir | Gehäuse aus Saphirglas | Cassa in vetro zaffiro | Caja en zafiro | Сапфировый корпус | 合成蓝宝石水晶表壳 | サファイアガラスのケース
Diameter 42 mm | Diamètre Ø 42 mm | Durchmesser Ø 42 mm | Diametro Ø 42 mm | Diámetro Ø 42 mm | Диаметр 42 мм | 直径42毫米 | 直径42mm
Height 12.42 mm | Hauteur 12.42 mm | Höhe 12,42 mm | Spessore 12,42 mm | Grosor 12,42 mm | Толщина 12,42 мм | 厚度12.42毫米 | 厚さ12.42mm
WATER RESISTANCE | ETANCHÉITÉ | WASSERDICHTIGKEIT | IMPERMEABILITÀ | ESTANQUEIDAD | ВОДОНЕПРОНИЦАЕМОСТЬ | 防水深度 | 防水性
Up to 3 bar (30 metres) | Jusqu'à 3 bar (30 mètres) | Bis 3 bar (30 Meter) | Fino a 3 bar (30 metri) | Hasta 3 bar (30 metros) | До 3 бар (30 метров) | 3 bar (30米) | 3気圧（30m）防水
DIAL | CADRAN | ZIFFERBLATT | QUADRANTE | ESFERA | ЦИФЕРБЛАТ | 表盘 | ダイアル
Sapphire dial | Cadran saphir | Zifferblatt aus Saphirglas | Quadrante in vetro zaffiro | Esfera en zafiro | Циферблат из сапфирового стекла | 合成蓝宝石水晶表盘 | サファイアガラスのダイアル
Hour circle in 18-karat white gold | Tour d'heure en or gris 18 carats | Stundenkranz aus 18 Karat Weißgold | Giro delle ore in oro bianco 18 carati | Vuelta de la hora en oro blanco 18 quilates | Часовая шкала из белого золота 750 пробы | 18K白金小时环 | 18Kホワイトゴールドアワーリング
Dial indexes in 18-karat white gold | Index du cadran en or gris 18 carats | Zifferblattindexe aus 18 Karat Weißgold | Indici del quadrante in oro bianco 18 carati | Índices de la esfera en oro blanco 18 quilates | Часовые указатели циферблата из белого золота 750 пробы | 18K白金时标 | 18Kホワイトゴールドのダイアルインデックス
Fixing screws in 18-karat white gold | vis de fixation en or gris 18 carats | Zifferblattschrauben aus 18 Karat Weißgold | Viti di fissaggio in oro bianco 18 carati | Tornillos de fijación en oro blanco 18 quilates | Винты крепления из белого золота 750 пробы | 18K白金紧固螺钉
HANDS | AIGUILLES | ZEIGER | LANCETTE | AGUJAS | СТРЕЛКИ | 指针 | 針
Lacquered 18-karat white gold | or gris 18 carats lacquées | 18 Karat Weißgold, lackiert | Oro bianco 18 carati laccate | Oro blanco 18 quilates, lacadas | Лакированные из белого золота 750 пробы | 漆面18K白金
STRAP | BRACELET | ARMBAND | BRACCIALE/CINTURINO | PULSERA | РЕМЕШОК | 表带 | ストラップ
Rubber strap | Bracelet caoutchouc | Kautschukarmband | Cinturino in caucciù | Pulsera de caucho | Каучуковый ремешок | 橡胶表带
CLASP | FERMOIR | SCHLIESSE | CHIUSURA | CIERRE | ЗАСТЕЖКА | 表扣 | クラスプ
Stainless steel and plasma ceramic folding clasp | Boucle déployante en acier et céramique plasma | Faltschließe aus Edelstahl und Plasmakeramik | Fibbia déployante in acciaio e ceramica al plasma | Hebilla desplegable en acero y cerámica de plasma | Раскладывающаяся застежка из стали и плазменной керамики | 精钢及等离子陶瓷折叠表扣 | ステンレススティールとプラズマセラミックのフォールディングバックル