## J0135250101
TOURBILLON SKELET CERAMIC - SKULL PINK POINTILLISM | TOURBILLON SKELET CÉRAMIQUE - SKULL POINTILLISME ROSE | TOURBILLON SKELET CERAMIC - SKULL PINK POINTILLISM | TOURBILLON SKELET CERAMIC - SKULL PINK POINTILLISM | TOURBILLON SKELET CERAMIC - SKULL PINK POINTILLISM | TOURBILLON SKELET CERAMIC - SKULL PINK POINTILLISM | 陶瓷镂空陀飞轮骷髅腕表 (TOURBILLON SKELET CERAMIC - SKULL POINTILLISM) | トゥールビヨン スケルトン セラミック スカル ポワインタリズム (TOURBILLON SKELET CERAMIC - SKULL POINTILLISM)
NUMERUS CLAUSUS | NUMERUS CLAUSUS | NUMERUS CLAUSUS | NUMERUS CLAUSUS | NUMERUS CLAUSUS | NUMERUS CLAUSUS (ОГРАНИЧЕННАЯ СЕРИЯ) | 限量发行 | ニューメルス・クロウズス
Unique piece | Pièce unique | Einzelstück | Pezzo unico | Pieza única | Единственный экземпляр | 仅一枚 | 世界限定1本
REFERENCE | RÉFÉRENCE | REFERENZ | REFERENZA | REFERENCIA | АРТИКУЛ | 型号 | 商品品番
J0135250151 | J0135250151 | J0135250151 | J0135250151 | J0135250151 | J0135250151 | J0135250151 | J0135250151
DESCRIPTION | DESCRIPTION | BESCHREIBUNG | DESCRIZIONE | DESCRIPCIÓN | ОПИСАНИЕ | 产品描述 | ディスクリプション
Hand-engraved and hand-painted 18-karat gold dial. Black ceramic case. Self-winding skeleton tourbillon movement. Power reserve of 8 days. Diameter 42.30 mm. | Cadran en or gris 18 carats, gravé et peint à la main. Boîtier en céramique noire. Mouvement tourbillon squelette à remontage automatique. Réserve de marche de 8 jours. Diamètre 42.30 mm. | Zifferblatt aus 18 Karat Gold, von Hand graviert und bemalt. Gehäuse aus schwarzer Keramik. Tourbillon-Skelettwerk mit Automatikaufzug. 8 Tage Gangreserve. Durchmesser 42.30 mm. | Quadrante in oro 18 carati inciso e dipinto a mano. Cassa in ceramica nera. Movimento tourbillon scheletrato a carica automatica. Riserva di carica di 8 giorni. Diametro 42.30 mm. | Esfera en oro 18 quilates, grabada y pintada a mano. Caja en cerámica negra. Movimiento tourbillon esqueleto de cuerda automática. Reserva de marcha de 8 días. Diámetro 42.30 mm. | Циферблат из золота 750 пробы с гравировкой и росписью ручной работы. Корпус из черной керамики. Оснащенный турбийоном, скелетонизированный механизм с автоматическим подзаводом. Запас хода 8 дней. Диаметр 42.30 мм. | 手工雕刻及手工上彩18K红金表盘。 黑色陶瓷表壳。 自动上链镂空陀飞轮机芯。 动力储存约8天。 直径42.30毫米。 | 手作業による彫刻と彩色を施した18Kゴールドダイアル ブラックセラミックケース トゥールビヨン機構付自動巻きスケルトンムーブメント 8日間パワーリザーブ 直径42.30mm
MOVEMENT | CALIBRE | UHRWERK | CALIBRO | CALIBRE | МЕХАНИЗМ | 机芯 | ムーブメント
Jaquet Droz 2625SQ3, self-winding skeleton tourbillon movement, black treatment, silicon balance spring and pallet horns, titanium tourbillon frame, single barrel, 18-karat white gold oscillating weight with black treatment. | Jaquet Droz 2625SQ3, mouvement tourbillon squelette à remontage automatique, traitement noir, spiral et cornes d'ancre en silicium,, simple barillet, masse oscillante en or gris 18 carats avec traitement noir. | Jaquet Droz 2625SQ3, Tourbillon-Skelettwerk mit Automatikaufzug, schwarz beschichtet, Spiralfeder und Ankerhörner aus Silizium, Tourbillonkäfig aus Titan, ein Federhaus, Schwungmasse aus 18 Karat Weißgold mit schwarzer Beschichtung. | Jaquet Droz 2625SQ3, movimento tourbillon scheletrato a carica automatica, trattamento nero, spirale e anse dell'ancora in silicio, gabbia del tourbillon in titanio, bariletto singolo, massa oscillante in oro bianco 18 carati con trattamento nero. | Jaquet Droz 2625SQ3, movimiento tourbillon esqueleto de cuerda automática, tratamiento negro, espiral y cuernos de áncora de silicio, jaula del tourbillon en titanio, barrilete simple, masa oscilante en oro blanco 18 quilates con tratamiento negro. | Jaquet Droz 2625SQ3, оснащенный турбийоном, скелетонированный механизм с автоматическим подзаводом, с черным покрытием, спираль и рожки анкерной вилки из кремния, каретка турбийона из титана, одинарный барабан, ротор из белого золота 750 пробы черного цвета. | Jaquet Droz 2625SQ3，自动上链镂空陀飞轮机芯，黑色工艺处理，硅质摆轮游丝及擒纵叉，钛金属陀飞轮框架，单发条盒，18K白金摆陀经黑色工艺处理. | Jaquet Droz 2625SQ3、トゥールビヨン機構付自動巻きスケルトンムーブメント、ブラック加工、シリコン製ヒゲゼンマイとアンクルの先端、チタニウム製トゥールビヨンケージ、シングルバレル、ブラック加工を施した18Kホワイトゴールドローター.
Customized engraving on the oscillating weight | Gravure personnalisée sur la masse oscillante | Personalisierte Gravur auf der Schwungmasse | Incisione personalizzata sulla massa oscillante | Grabado personalizado sobre la masa oscilante | Индивидуальная гравировка на роторе | 摆陀上可进行定制镌刻 | カスタマイズされた彫刻を施したローター
INDICATIONS | INDICATIONS | ANZEIGEN | INDICAZIONI | INDICACIONES | ИНДИКАЦИЯ | 显示 | 表示
Off-centered hours and minutes at 6 o'clock | Heures et minutes décentrées à 6h | Dezentrale Stunden und Minuten bei 6 Uhr | Ore e minuti decentrati a ore 6 | Horas y minutos descentrados a las 6 h | Смещенные от центра часовая и минутная стрелки на отметке «6 часов» | 6点钟位置设偏心时分显示盘 | 6時位置にオフセンターの時分表示
Tourbillon frame and off-centered seconds at 12 o’clock | Cage de tourbillon et secondes décentrées à 12h | Tourbillonkäfig und dezentrale Sekunde bei 12 Uhr | Gabbia del tourbillon e secondi decentrati a ore 12 | Jaula del tourbillon y segundero descentrado a las 12 h | Смещенные от центра каретка турбийона и секундная стрелка на отметке «12 часов» | 12点钟位置设陀飞轮框架和偏心秒钟显示 | 12時位置にトゥールビヨンケージとオフセンターの秒表示
JEWELING | EMPIERRAGE | LAGERSTEINE | NUMERO DI RUBINI | EMPEDRAMIENTO | КОЛИЧЕСТВО КАМНЕЙ | 宝石轴承 | 石数
30 jewels | 30 rubis | 30 Rubine | 30 rubini | 30 rubíes | 30 камней | 30个宝石轴承 | 30石
POWER RESERVE | RÉSERVE DE MARCHE | GANGRESERVE | RISERVA DI CARICA | RESERVA DE MARCHA | ЗАПАС ХОДА | 动力储存 | パワーリザーブ
8 days | 8 jours | 8 Tage | 8 giorni | 8 días | 8 дней | 约8天 | 8日間
FREQUENCY | FRÉQUENCE | FREQUENZ | FREQUENZA | FRECUENCIA | ЧАСТОТА | 振频 | 振動数
21,600 v.p.h. | 21 600 a/h | 21.600 Halbschwingungen / Std. | 21.600 a/h | 21 600 a/h | 21 600 полуколебаний/час | 21,600次/小时 | 21,600振動／時
CASE | BOÎTIER | GEHÄUSE | CASSA | CAJA | КОРПУС | 表壳 | ケース
Black ceramic case | Boîtier en céramique noire | Gehäuse aus schwarzer Keramik | Cassa in ceramica nera | Caja en cerámica negra | Корпус из черной керамики | 黑色陶瓷表壳 | ブラックセラミックケース
Diameter 42.30 mm | Diamètre Ø 42.30 mm | Durchmesser Ø 42,30 mm | Diametro Ø 42.30 mm | Diámetro Ø 42,30 mm | Диаметр 42,30 мм | 直径42.30毫米 | 直径42.30mm
Height 12.41 mm | Hauteur 12.41 mm | Höhe 12,41 mm | Spessore 12,41 mm | Grosor 12,41 mm | Толщина 12,41 мм | 厚度12.41毫米 | 厚さ12.41mm
WATER RESISTANCE | ÉTANCHÉITÉ | WASSERDICHTIGKEIT | IMPERMEABILITÀ | ESTANQUEIDAD | ВОДОНЕПРОНИЦАЕМОСТЬ | 防水深度 | 防水性
To 3 bar (30 meters) | Jusqu'à 3 bar (30 mètres) | Bis 3 bar (30 Meter) | Fino a 3 bar (30 metri) | Hasta 3 bar (30 metros) | До 3 бар (30 метров) | 最高3巴 (30米) | 3気圧（30m）防水
DIAL | CADRAN | ZIFFERBLATT | QUADRANTE | ESFERA | ЦИФЕРБЛАТ | 表盘 | 文字盤
Hand-engraved and hand-painted 18-karat gold dial. | Cadran or 18 carats, gravé et peint à la main. | Zifferblatt aus 18 Karat Gold, von Hand graviert und bemalt. | Quadrante in oro 18 carati inciso e dipinto a mano. | Esfera en oro 18 quilates, grabada y pintada a mano. | Циферблат из золота 750 пробы с гравировкой и росписью ручной работы. | 手工雕刻及手工上彩18K金表盘。 | 手作業による彫刻と彩色を施した18Kゴールドダイアル
Dial fixing screws in 18-karat white gold | Vis de fixation du cadran en or gris 18 carats | Zifferblattschrauben aus 18 Karat Weißgold | Viti di fissaggio del quadrante in oro bianco 18 carati | Tornillos de fijación de la esfera en oro blanco 18 quilates | Винты крепления циферблата из белого золота 750 пробы | 18K白金表盘紧固螺钉 | 18Kホワイトゴールドのダイアル固定ネジ
HANDS | AIGUILLES | ZEIGER | LANCETTE | AGUJAS | СТРЕЛКИ | 指针 | 針
Hours and minutes in white gold, seconds in 18-karat red gold with black treatment | Heure et minute en or gris 18 carats avec traitement noir | Stunden und Minuten aus 18 Karat Weißgold, Sekunden aus 18 Karat Rotgold mit schwarzer Beschichtung | Ore e minuti in oro bianco, secondi in oro rosso 18 carati con trattamento nero | Horas y minutos en oro blanco, segundos en oro rojo 18 quilates con tratamiento negro | Часовая и минутная стрелки из белого золота, секундная стрелка из красного золота 750 пробы черного цвета | 白金时针和分针，18K红金秒针，经黑色工艺处理 | ブラック加工を施したホワイトゴールドの時針と分針、ブラック加工を施した18Kレッドゴールドの秒針
STRAP | BRACELET | ARMBAND | BRACCIALE/CINTURINO | PULSERA | РЕМЕШОК | 表带 | ストラップ
Rubber strap | Bracelet en caoutchouc | Kautschukarmband | Cinturino in caucciù | Correa de caucho | Каучуковый ремешок | 橡胶表带 | ラバーストラップ
CLASP | FERMOIR | SCHLIESSE | CHIUSURA | CIERRE | ЗАСТЕЖКА | 表扣 | クラスプ
Ceramic folding clasp with black treatment | Boucle déployante céramique avec traitement noir | Faltschließe aus Keramik mit schwarzer Beschichtung | Fibbia déployante in ceramica con trattamento nero | Hebilla desplegable en cerámica con tratamiento negro | Раскладывающаяся застежка из керамики черного цвета | 黑色工艺处理陶瓷折叠表扣 | ブラック加工を施したセラミックのフォールディングバックル
TOTAL CARAT WEIGHT/DIAMONDS/COLORED STONES | CARATAGE TOTAL / DIAMANTS / PIERRES DE COULEUR | KARATGEWICHT INSGESAMT / DIAMANTEN / FARBSTEINE | CARATURA TOTALE / DIAMANTI / PIETRE COLORATE | TOTAL QUILATES/DIAMANTES/PIEDRAS DE COLORES | ОБЩИЙ ВЕС В КАРАТАХ / БРИЛЛИАНТЫ / ДРАГОЦЕННЫЕ КАМНИ | 总重量 (克拉) /钻石/彩色宝石 | 合計カラット数／ダイヤモンド／カラーストーン